## Sheet1
Name | Symbol | Value | Ratio | Units | 3km 5MW | 300km 500MW | Colebrook NG | Jim 06/16/22 | 300km 2.5GW
Length | [L] km | 300 | 1000 | m/km | 3 | 300 | 31.8 | 300 | 300
internal D | [D] m
pressure | [Pr] bar | 300 | 100000 | Pa/bar | 300 | 300 | 68.41 | 300 | 300
Mass flow rate | [Md] kg/d | 1250000 | 86400 | s/d | 2500 | 250000 | 12260000 | 1250000 | 1250000
MW power feed | [Pi] MW | 2500 |  |  | 5 | 500 |  | 2500 | 2500
Density | [ρ] kg/m3 | 22.2 |  |  | 22.15 | 22.15 | 600 | 22.2 | 22.15
pressure drop | [Pd] bar | 100 | 100000 | Pa/bar | 30 | 30 | 134.44 | 100 | 30
friction factor | f D | 0.007 |  |  | 0.022 | 0.011 | 0.00819 | 0.007 | 0.0097
viscosity | [µ] µPa-s | 9.74 | 1e-06 | Pa/µPa | 9.74 | 9.74 | 11.9 | 9.74 | 9.74
kinematic viscosity | [ν] m2/s | 4.3874e-07 | ν=µ/ρ |  | 4.3973e-07 | 4.3973e-07 | 1.9833e-08 | 4.3874e-07 | 4.3973e-07
Velocity | [V] m/s | 10.8831 |  |  | 7.7529 | 4.0726 |  | 10.8831 | 5.9091
D^5 |  | 0.0016049 |  |  | 6.7405e-10 | 0.00033702 | 0.026178 | 0.0016049 | 0.0074298
D | [D] m | 0.27611 |  |  | 0.014647 | 0.20208 | 0.4826 | 0.27611 | 0.37514
Reynolds number | Re | 6849121.7222 |  |  | 258235.7443 | 1871640.1589 | 32510000 | 6849121.7222 | 5041137.5535
Relative roughness | "0.02mm"/D | 7.2434e-05 |  |  | 0.0013655 | 9.8969e-05 |  | 7.2434e-05 | 5.3313e-05
Filename: Pressure tube V5.xlsx by R.L. Garwin updated 06/20/2022
$C$13 <-- ($C$9 * ($C$7)^-1 * (($C$5)/($D$5))^2 * $C$2*$D$2 * ($C$8 * $D$8)^-1) /(2*0.7854^2)
0.0016049
A24 <-- (0.8106*$C$9*($C$5/$D$5)^2 * ($C$2*$D$2)) /( ($C$8*$D$8) * $C$7)
0.001605